## BOM
Comment | Description | Designator | Footprint | LibRef | Quantity
Ceramic capacitor, 18pF, X7R, ±10%, 16V, 0603, -55...+125°C |  | C1, C6 | CAP: 0603 | Ceramic_0603 | 2
Ceramic capacitor, 0.1μF, X7R, ±10%, 16V, 0603, -55...+125°C |  | C2, C3, C4, C5, C7 | CAP: 0603 | Ceramic_0603 | 5
Ceramic capacitor, 10μF, X7R, ±10%, 50V, 1206, -55...+125°C |  | C8, C9 | CAP: 1206 | Ceramic_1206 | 2
IC microcontroller, 32-Bit, Cortex-M3, 72MHz, 64KB, 20KB, 2...3.6V, -40...+85°C, 48-LQFP | Cortex-M3 | D1 | 48-LQFP | STM32F103C8T6 | 1
Linear voltage regulator, input 3.9...18V, 0.6V, output 3.3V, 1.2A, -40...+85°C, SOT223 | Linear voltage regulator | D2 | SOT223 | LDL1117S33R | 1
|  | J1 | CON: JUMPER x2 | Jumper_double | 1
Resistor film, 100R, ±5%, 0603, 0.1W, -55...+125°C |  | R1, R4, R7, R8 | RES: 0603 | Resistor_0603 | 4
Resistor film, 10K, ±5%, 0603, 0.1W, -55...+125°C |  | R2 | RES: 0603 | Resistor_0603 | 1
Resistor film, 5.1K, ±5%, 0603, 0.1W, -55...+125°C |  | R3, R5, R6 | RES: 0603 | Resistor_0603 | 3
| Разъем L-KLS1-5473 / гнездо USB C 3.1 на плату (C8) | X1 | USB type-C | L-KLS1-5473 | 1
Connector, 4pin, 2.54mm, 500VAC, 3A |  | X2, X6 | CON: PBS-4 | PBS-4 | 2
Connector, 3pin, 2.54mm, 500VAC, 3A |  | X3 | CON: PLS-3 | PLS-3 | 1
Connector, 4pin, 2.54mm, 500VAC, 3A |  | X4 | CON: PLS-4 | PLS-4 | 1
Connector, 2pin, 2.54mm, 500VAC, 3A |  | X5 | CON: PLS-2 | PLS-2 | 1
Crystal, 8MHz, 12.5pF, ±20ppm, case 3215, -40...+85°C |  | Z1 | OSC: HC-49S | Crystal_HC-49 | 1